## Sheet1
2018年全国中等职业学校汽车运用与维修技能大赛
定期维护作业表
选手比赛号： 工位号： 裁判员签字:
序号 | 作业类型+作业对象+作业内容 | 说明
举升位置1（举升机在最低位置）
01 | 作业准备- 安全防护 -安装车轮挡块
02 | 作业准备- 空调系统 -预热制冷剂纯度鉴别仪
03 | 检查作业- 车身 - 记录车辆识别码
04 | 作业准备- 安全防护 - 安装座椅套、方向盘套和地板垫
05 | 作业准备- 安全防护 - 安装翼子板布和前格栅布
06 | 检查作业- 润滑系统 - 检查发动机机油液位
07 | 检查作业- 制动系统 - 检查制动液液位
08 | 检查作业- 冷却系统 - 检查发动机冷却液液位
09 | 检查作业- 发动机 -检查发动机传动皮带的安装、损伤等
10 | 检查作业- 冷却系统 -检查发动机冷却系统软管的安装、连接情况及有无裂纹、损伤和泄漏
11 | 检测作业- 电源系统 - 测量并记录电源系统电压（静态）
12 | 检测作业- 空调系统 -鉴别并记录空调制冷剂纯度
13 | 检查作业- 车身 - 检查驾驶员座椅安全带
14 | 检查作业- 车身 - 检查驾驶员座椅安全带开关
15 | 检查作业- 仪表板 - 先打开点火开关，再起动发动机，分别检查MIL、AIRBAG、ABS故障指示灯和充电、机油压力报警灯的工作情况
16 | 检查作业- 空调系统 -在发动机运转条件下，打开鼓风机，按下AC开关，检查指示灯的工作情况
17 | 检查作业- 空调系统 -检查鼓风机的风速调节和通风装置的风向切换功能
18 | 检查作业- 冷却系统 -在空调制冷条件下，检查冷却风扇是否运转，检查完毕后熄火
序号 | 作业类型+作业对象+作业内容 | 说明
19 | 检查作业- 自动变速器 - 检查自动变速器换挡锁止控制功能和P挡解锁及锁止功能是否正常
20 | 检查作业- 自动变速器 - 检查自动变速器挡位指示灯的工作情况，检查完毕后将换档杆置于N位置
21 | 检查作业- 制动系统 - 检查驻车制动指示灯的工作情况，检查完毕后释放驻车制动
22 | 拆装作业- 润滑系统 - 拆下机油加注口盖
举升位置2（升起举升机至合适高度）
23 | 检查作业- 润滑系统 - 检查发动机各部有无漏油
24 | 检查作业- 自动变速器 -检查自动变速器及其冷却系统的安装情况及有无泄漏
25 | 拆装作业- 润滑系统 - 拆下发动机放油螺塞，排放发动机机油
26 | 检查作业- 冷却系统 - 目视检查散热器有无泄漏、变形等
27 | 检查作业- 空调系统 -目视检查冷凝器有无脏污、变形及泄漏等
28 | 检查作业- 排气系统 - 检查三元催化器、排气管、消声器的安装、损伤情况及有无漏气
29 | 检查作业- 燃油系统 - 检查燃油管路和燃油蒸发管路的安装、连接、损伤情况及有无漏油
30 | 检查作业- 制动系统 -检查制动管路的安装、连接、损伤情况及有无漏油，制动软管有无老化
31 | 拆装作业- 润滑系统 - 记录发动机机油型号和级别，安装发动机放油螺塞
32 | 拆装作业- 润滑系统 - 更换新的机油滤清器
举升位置3（落下举升机至车轮接地）
33 | 作业准备- 安全防护 - 重新安装车轮挡块
34 | 拆装作业- 润滑系统 - 加注新的发动机油，并记录换油信息
35 | 拆装作业- 进气系统 - 拆下空气滤清器盖，更换空气滤清器芯
36 | 检测作业- 制动系统 - 检测并记录制动踏板的行程
37 | 检查作业- 润滑系统 - 起动发动机后及时观察机油滤清器有无泄漏
38 | 检查作业- 制动系统 - 在起动发动机的同时检查制动助力器的助力功能
序号 | 作业类型+作业对象+作业内容 | 说明
39 | 检查作业- 电器 - 检查前挡风玻璃洗涤器的喷射力和喷射位置
40 | 检查作业- 电器 - 检查前挡风玻璃刮水器的刮拭情况，检查完毕后熄火
41 | 检查作业- 转向系统 - 检查转向轴的伸缩、转向柱的倾斜及其锁止情况
举升位置4（升起举升机至合适高度）
42 | 检查作业- 制动系统 - 目视检查前两轮制动衬片（内外）和制动盘表面（仅外侧）的磨损情况 | 不拆车轮
43 | 检查作业- 润滑系统 - 检查发动机放油螺塞和机油滤清器有无泄漏
44 | 检查作业- 冷却系统 - 目视检查冷却液有无泄漏
举升位置5（落下举升机至最低位置）
45 | 作业准备- 安全防护 - 重新安装车轮挡块
46 | 检查作业- 制动系统 - 施加驻车制动
47 | 作业准备-发动机 -启动尾气分析仪（预热）
48 | 作业准备-空调系统 -连接空调诊断仪
49 | 检测作业- 空调系统 - 检测并记录空调系统的压力和温度，判断空调的制冷性能。检测完毕后关闭空调
50 | 检测作业- 发动机 - 检测并记录发动机怠速时的尾气排放值，判断排放性能
51 | 整理作业-空调系统 -拆下空调诊断仪并归位
52 | 检测作业-空调系统 -检查高低压接口是否存在制冷剂泄漏
53 | 检查作业- 润滑系统 - 重新检查发动机机油液位（必要时调整），记录机油加注量
54 | 整理作业- 安全防护 - 拆卸翼子板布和前格栅布
55 | 整理作业- 安全防护 - 拆卸座椅套、地板垫、方向盘套
56 | 整理作业- 工量具、设备、场地 - 关闭尾气分析仪
57 | 整理作业- 工量具、设备、场地 - 清洁整理工量具、设备、场地
注：选手在本作业表上仅填写选手号，所有数据和异常情况都需要记录在记录表上。