## Sheet1
2018年全国中职学校汽车运用与维修技能大赛车轮定位项目作业表
选手号 ： 工位号： 裁判签字：
序号 | 作业类型+作业内容 | 作业记录 | 扣分
[举升位置1 ]（举升机未升起,在最低位置）
1 | 准备工作-安装车轮挡块（单轮安装）
2 | 准备工作-检查转角盘和滑板是否在锁止状态
3 | 准备工作-检查车辆停放状况，必要时调整
4 | 准备工作-安装座椅套、地板垫、方向盘套
5 | 准备工作-检查方向盘是否在正中位置，降下司机侧门窗玻璃
6 | 检查车辆载荷-检查并记录燃油表值
7 | 检查车辆载荷-检查车辆载荷是否符合定位测量要求
8 | 车辆识别-记录车辆型号、VIN码、车辆生产日期
9 | 车辆识别-记录车辆铭牌载明的轮胎型号和胎压
10 | 准备工作-检查实车安装轮胎型号是否与车辆铭牌要求一致 ，检查轮胎气压，必要时调整并记录。
11 | 在定位仪程序中建立用户和车辆档案-在定位程序中输入选手编号和车辆VIN码。
12 | 正确选择车型数据-在数据库中找到相应车型，完成车型数据选择，并输入轮胎尺寸和标准胎压。
13 | 车辆变速箱档位调整-将换档杆置于空挡位置并释放驻车制动
[举升位2]（二次举升）
14 | 举升机操作-用小剪举升车辆
15 | 检查车轮-检查前轮松旷状况
16 | 检查车轮-检查后轮松旷和拖滞状况
17 | 检查车轮-检查四轮轮辋和轮胎是否有裂纹、损坏、异常磨损，同轴轮胎花纹是否一致。
18 | 检查车轮-测量并记录左前轮胎花纹深度（里中外）。
[顶起位置3]升起大剪，安全锁到位，底盘检查位置
19 | 举升机操作-大剪举升车辆至合适高度
20 | 检查后悬架-检查左后减振器和弹簧
21 | 检查后悬架-检查后桥及其托架
22 | 检查后悬架-检查后悬架锁闩连杆、中心枢轴球节、平衡梁支架
23 | 检查后悬架-检查右后减振器和弹簧
24 | 检查转向系统-检查左前转向横拉杆/转向节/球头
25 | 检查前悬架-检查左前下控制臂/球节/前后衬套
26 | 检查前悬架-检查前稳定杆及其连杆
27 | 检查转向系统-检查右前转向横拉杆/转向节/球头
28 | 检查前悬架-检查右前下控制臂/球节/前后衬套
29 | 检查前悬架-检查前悬架与车身连接螺栓（后部内侧2个螺栓）
30 | 检查前悬架-检查前悬架加长件与车身连接螺栓（后部2个螺栓）
[举升位置4] 轮毂偏位补偿及定位检测
31 | 举升机操作-降低大剪举升平台至适合的落锁位置
32 | 悬架复位-拔出转盘固定销
33 | 举升机操作-举升机小剪缓慢回落
34 | 悬架复位-移开车轮挡块至合适位置
35 | 悬架复位-按压前后车身数次，使车辆悬架复位
36 | 悬架复位-将车辆向后推离转角盘并插上转角盘销子
37 | 车辆停放-向前推动车辆使前轮停在转角盘中心位置
38 | 车况检查-测量并记录车身高度
39 | 定位仪定位准备-安装卡具和标板
40 | 进行轮毂偏位补偿-推动车辆完成车轮补偿
41 | 调整前的检测准备工作-实施驻车制动
42 | 调整前的检测准备工作-使用刹车锁顶住脚刹车踏板
43 | 调整前的检测准备工作-拔出转盘和滑板固定销并取下垫板
44 | 按照程序检测车辆-按照程序引导，进行定位测量（含最大转向角）。
45 | 按照程序检测车辆-按照程序引导，在定位调整前使用方向盘锁锁定方向盘位置。
[顶起位置5] 定位调整位置
46 | 操作举升机，升高到较高适合调整位置并落安全锁
47 | 根据前束参数判断转向拉杆的调整方向 | 需要在记录单上记录
48 | 设定拉杆锁紧螺母的扭矩 | 设定扭力扳手扭矩（不用复原）
[举升位置6] 定位检测位置(调整后)
49 | 调整后的检测准备工作-降低大剪举升平台到合适操作的位置落锁
50 | 保存检测报告-跳过调整后检测步骤，打印保存检测报告
51 | 定位仪复位-定位仪程序复位
52 | 定位仪复位-取下标板和卡具并放回初始位置
53 | 定位仪复位-拆除刹车锁和方向盘锁，并放至规定位置
[举升位置7] 转角盘和后滑板锁止
54 | 举升机操作-升起举升机小剪，使车轮悬空
55 | 插入转角盘和后滑板的固定销-将转角盘和后滑板固定销插入并复位垫板
56 | 举升机操作-举升机小剪缓慢回落,完全回位 | 车轮平稳落在大剪平台即可，位置无须调整
【举升位置8】设备和工位整理、清洁
57 | 举升机操作-操作举升机大剪回到最低位置
58 | 车辆复位-将车辆恢复到初始状态
59 | 工位整理-取下车内三件套，升车窗玻璃，关闭车门（不锁）
60 | 工位整理-放回车辆二次举升垫块和车轮挡块
*比赛车辆基本条件及要求如下: 1、选手需保存pdf文档的检测报告。 2、记录在项目中检查到的故障并按手册标准或请示裁判处理。